## predračun
PONUDBA ŠT.: ____________________
VRSTA DEL OZ. AKTIVNOSTI: PUMP TRACK LAŠKO V DEBRU
PONUDNIK: _____________________________
DATUM: _________________________
Opis postavke | ME | Količina | Cena | Vrednost | Naročnik in nosilec
stroška
SKLOP 1 - SPLOŠNA DELA
Zakoličba objekta- zakoličba platoja, zakoličba glavnih točk (središčne točke krožnih lokov), zakoličba valov in vozne površine | kpl | 1 |  | 0 | Občina Laško
Označitev in zaščita obstoječih komunalnih vodov na mestu izvedbe | kpl | 1 |  | 0 | Občina Laško
Strojni izkop plodne zemljine z deponiranjem na robu gradbišča za kasnejše humuziranje | m3 | 113.6 |  | 0 | Občina Laško
Ureditev planuma temeljnih tal vezljive zemljine/zrnate kamnine– 3. kategorije na mestu poligona | m2 | 568 |  | 0 | Občina Laško
Dobava in vgrajevanje tamponskega drobljenca v plato v debelini do 20cm s prenosom po gradbišču- frakcija 0-64 | m3 | 143 |  | 0 | Občina Laško
Dobava tamponskega drobljenca 0-32mm za izdelavo poligona | m3 | 470 |  | 0 | Občina Laško
Dobava asfaltne zmesi AC 8 surf B70/100 A5 | t | 64.4 |  | 0 | Občina Laško
Komplet izdelava kanalizacije za odvod padavinske vode iz PVC cevi premera 160mm vključno z izkopom, peščeno posteljico in obsutjem, , zasutjem | m1 | 42 |  | 0 | ŠD Rečica
Dobava in vgradnja betonskih jaškov premera 50cm, globine 100cm, vključno z betonskimi naluknjanimi pokrovi, zemeljiskimi deli, obsutjem z drenažnim peskom 16-32mm | kom | 4 |  | 0 | Občina Laško
Dobava travne ruše | m2 | 246 |  | 0 | Občina Laško
Odvoz viška materiala na stalno deponjo- ocena 50% izkopa ki ni primeren za humuziranje | m3 | 56.8 |  | 0 | ŠD Rečica
SKUPAJ : SPLOŠNA DELA |  |  |  | 0
SKLOP 2: SPECIALNA DELA
Notranji transport drobljenca iz gradbiščne deponije na lokacijo band in valov z mini demperjem ali nakladačem | m3 | 470 |  | 0 | Občina Laško
Groba strojna izvedba nasipov iz tamponskega drobljenca 0-32 mm | m3 | 470 |  | 0 | Občina Laško
Utrjevanje strojno izvedenih nasipov po plasteh | m2 | 322 |  | 0 | Občina Laško
Grobo strojno oblikovanje nasipov v bande in valove | m2 | 322 |  | 0 | Občina Laško
Ročno oblikovanje poligona, finalna izvedba band in valov, vključno z zahtevno izvedbo prehodov med bandami in valovi | m2 | 322 |  | 0 | Občina Laško
Finalno utrjevanje poligona v zelo zahtevnih pogojih - nakloni do 60 stopinj, vključno s hrbtnimi stranmi band in valov, ki niso asfaltirane | m2 | 322 |  | 0 | Občina Laško
Ročni transport asfaltne zmesi s samokolnico do mesta vgradnje na poligonu - do 50 m | t | 64.4 |  | 0 | Občina Laško
Ročno razgrinjanje asfaltne zmesi na poligonu | m2 | 322 |  | 0 | Thermana
Ročna izdelava robu poligona pod kotom 60 stopinj | m1 | 189 |  | 0 | Thermana
Utrjevanje robu z ročnimi nabijači pod kotom 60 stopinj | m1 | 189 |  | 0 | Thermana
Predhodno valjanje asfaltne zmesi z ročnim valarjem za lažje kasnejše utrjevanje v strminah | m2 | 322 |  | 0 | Thermana
Utrjevanje asfaltne zmesi z vibro ploščami z upoštevanjem dela v zelo zahtevnih pogojih, naklona do 70 stopinj in višine 150 cm | m2 | 322 |  | 0 | Občina Laško
Info tabla velikosti 90 x 150 | klp | 1 |  | 0 | Občina Laško
SKUPAJ : SPECIALNA DELA |  |  |  | 0
REKAPITULACIJA:
SKLOP 1 - SPLOŠNA DELA
SKUPAJ BREZ DDV |  |  |  | 0
POPUST |  |  |  | 0
SKUPAJ S POPUSTOM BREZ DDV |  |  |  | 0
DDV 22% |  |  |  | 0
SKUPAJ Z DDV |  |  |  | 0
SKLOP 2 - SPECIALNA DELA
SKUPAJ BREZ DDV |  |  |  | 0
POPUST |  |  |  | 0
SKUPAJ S POPUSTOM BREZ DDV |  |  |  | 0
DDV 22% |  |  |  | 0
SKUPAJ Z DDV |  |  |  | 0
SKUPAJ SKLOP 1 + SKLOP 2
SKUPAJ BREZ DDV |  |  |  | 0
POPUST |  |  |  | 0
SKUPAJ S POPUSTOM BREZ DDV |  |  |  | 0
DDV 22% |  |  |  | 0
SKUPAJ Z DDV |  |  |  | 0