## PREDRAČUN
POPIS DEL IN PREDIZMERE
Šifra | OPIS DEL | Enota | Količina | Cena/e | Vrednost
1.0 | PREDDELA
1.1 | Zakoličba, postavitev in zavarovanje prečnih profilov | m | 46.1 | 0 | 0
1.2 | Ureditev polovične, delno popolne kratkotrajne zapore ceste s postavitvijo predpisane signalizacije | kom | 1 | 0 | 0
| PREDDELA SKUPAJ |  |  |  | 0
2.0 | ZEMELJSKA DELA
2.1 | Ostranitev obstoječega asfalta z odvozom in deponiranjem na trajni deponiji | m2 | 28.3 | 0 | 0
2.2 | Izkop zemlje II. -III. ktg. za izvedbo kamnite zložbe, drenažnega rebra in obnove cestišča z nakladanjem, odvozom in deponiranjem materiala v trajni deponiji ( 20%) | m3 | 298.2 | 0 | 0
2.3 | Izkop v preperini in mehki hribine IV. ktg za temelj kamnite zložbe in drenažnega rebra z deponiranjem materiala na robovih izkopov | m3 | 16.2 | 0 | 0
2.4 | Dobava in vgradnja naklonskega podbetona C 10/15, debeline 20 cm v temelj kamnite zložbe in denažnega rebra | m3 | 9.8 | 0 | 0
2.5 | Dobava in vgrajevanje kamnitega drenažna filtra, 40 cm nad temenom drenažne cevi | m3 | 18.5 | 0 | 0
2.6 | Dobava in vgrajevanje kamnitih blokov volumna do 0.25 m3 v kamnito zložbo z betonskim vezivom C 16/20, razmerje kamen beton 70:30 | m3 | 82.1 | 0 | 0
2.7 | Dobava in vgrajevanje kamnitih blokov volumna 0.1-0.6 m3 v kamnito drenažno rebro | m3 | 106.3 | 0 | 0
2.8 | Zasip drenažnega rebra z izkopnim deponiranim zemeljskim materailom v plastem in optimalno vgradnjo | m3 | 107.9 | 0 | 0
2.9 | Dobava in vgradnja kamnite grede in tamponskega lomljenca obnove ceste in bankin v skupni debelini 50 cm s komprimiranjem do optimalne gostote oziroma EV2 >110 Mpa | m3 | 19.7 | 0 | 0
2.10 | Strojna izravnava in planiranje površin območja plazu | m2 | 1458 | 0 | 0
stran 1/3
Šifra | OPIS DEL | Enota | Količina | Cena/e | Vrednost
| ZEMELJSKA DELA SKUPAJ |  |  |  | 0
3.0 | GRADBENA IN OBRTNIŠKA DELA
3.1 | Dobava in položitev trdostenske drenažne cevi DN 110 izvedbo vzdolžne drenaže zalednega dela kamnite zložbe | m | 14 | 0 | 0
3.2 | Dobava in položitev trdostenske drenažno kanalizacijske cevi DN 160 za izvedbo odvoda drenažnega rebra | m | 28.4 | 0 | 0
3.3 | Dobava in vgradnja odvodne kanalizacijske cevi PVC DN 110, vključno z izkopom (cca. 1,5 m3/m’) in zasipom z vgrajevanjim izkopnim materialom ter izdelavo vtoka v revizijski jašek | m' | 11.1 | 0 | 0
3.4 | Dobava in vgradnja odvodne kanalizacijske cevi PVC DN 160, vključno z izkopom (cca. 1,5 m3/m’) in zasipom z vgrajevanjim izkopnim materialom ter izdelavo vtoka v revizijski jašek | m' | 9.8 | 0 | 0
3.5 | Dobava in vgradnja odvodne kanalizacijske cevi PVC DN 200, vključno z izkopom (cca. 1,5 m3/m’) in zasipom z vgrajevanjim izkopnim materialom ter izdelavo iztoka v kanaletni jarek | m' | 21 | 0 | 0
3.6 | Kompletna izdelava revizijskega jaška iz BC fi 80 cm z betonskim pokrovom, višine H = 3.0 in 4.0 m z izdelavo vtokov in iztokov | kom | 2 | 0 | 0
3.7 | Kompletna izdelava slepega jaška iz BC fi 60 cm z betonskim pokrovom, višine H = 1.0 m z izdelavo vtoka in iztoka | kom | 1 | 0 | 0
3.8 | Kompletna izdelava vtočnega cestnega jaška BC f 80 cm, višine H = 1.5 m z usedalnikom zaščitenega s pokrovom in izdelavo stranskega vtoka in iztoka | kom | 1 | 0 | 0
3.9 | Kompletna izdelava cevnega prepusta iz PVC DN 400 v celoti obbetoniran z betonom C16/20, z izkopom ( cca 1,5 m3/m') in optimalno vgrajenim kamnitim zasipom | m' | 5.1 | 0 | 0
stran 2/3
Šifra | OPIS DEL | Enota | Količina | Cena/e | Vrednost
3.10 | Izdelava zavarovanje brežine, iztočne glave in tlakovanega iztoka cevnega prepusta iz kamna v betonu | m3 | 3.3 | 0 | 0
| GRADBENA IN OBRTNIŠKA DELA SKUPAJ |  |  |  | 0
4.0 | OBNOVA CESTE
4.1 | Rezanje asfalta v območju sanacije | m' | 7.2 | 0 | 0
4.2 | Dobava in vgradnja asfaltnega sloja AC 16 base 50/70 A3, debeline 8 cm obnove ceste | m2 | 28.3 | 0 | 0
| OBNOVA CESTE SKUPAJ |  |  |  | 0
5.0 | TUJE STORITVE
5.1 | Projektantski nadzor | ur | 8 | 0 | 0
5.2 | Geotehnični nadzor | ur | 20 | 0 | 0
5.3 | Izdelava geodetskega načrta in projekta izvedenih del – PID | kom | 1 | 0 | 0
| TUJE STORITVE SKUPAJ |  |  |  | 0
| SKUPAJ EUR. |  |  |  | 0
| NEPREDVIDENA ALI VEČDELA 10%: |  |  |  | 0
| SKUPAJ BREZ DDV: |  |  |  | 0
| DDV 22% EUR: |  |  |  | 0
| VREDNOST DEL EUR: |  |  |  | 0
stran 3/3