## Rekapitulacija
REKAPITULACIJA
Naziv | Vrednost (EUR)
REKAPITULACIJA 1: UREDITEV ELEKTRIČNIH VODOV NA OBMOČJU UN SMJ LAŠKO | 0
REKAPITULACIJA 2: NIZKONAPETOSTNI PRIKLJUČEK ZA ZDRAVSTVENI DOM LAŠKO | 0
REKAPITULACIJA 3: PRESTAVITEV SN KABLOV | 0
ARMIRANOBETONSKI OPORNI ZID | 0
SKUPAJ: | 0
POPUST:
SKUPAJ S POPUSTOM: | 0
DDV 22% | 0
SKUPAJ Z DDV 22%: | 0

## Elektro dela
UREDITEV ELEKTRIČNIH VODOV NA OBMOČJU UN SMJ LAŠKO
MATERIAL
Zap. | Naziv | Enota | Količina | Cena/enoto [EUR/enoto] | Skupaj [EUR]
1 | POKROV LTŽ 80x80 400KN ELEKTR. | kos | 4 |  | 0
SKUPAJ V EUR: |  |  |  |  | 0
GRADBENA DELA
Zap. | Naziv | Enota | Količina | Cena/enoto [EUR/enoto] | Skupaj [EUR]
1 | Zakoličenje dolžinskega objekta - podzemni dolžinski objekt do vključno 300m | m | 184 |  | 0
2 | Izkop jarkov … po opisu - zemlja III. ktg: trda zemlja (pol vezani gramoz) | m3 | 164 |  | 0
3 | Izkop jam…po opisu-stroj/ročno(40/60%)-zemlja III. ktg: trda zemlja (pol vezani gramoz) | m3 | 70.5 |  | 0
4 | Dobava, prevoz in vgradnja betona … po opisu - Beton C 8/10, (0 do 16 mm) | m3 | 42.3 |  | 0
5 | Dobava in vgradnja podlage, vštet je prevoz do 30 km - Tampon | m3 | 141 |  | 0
6 | Zasip jarkov, jam z izkopanim materialom III./IV. ktg… po opisu | m3 | 28.8 |  | 0
7 | Nakladanje in odvoz odvečnega, zrušenega ali demontiranega materiala na deponijo … po opisu | m3 | 183.3 |  | 0
8 | Strošek dep. zemlje | m3 | 183.3 |  | 0
9 | Polaganje PVC cevi… po opisu - Cev fi 160/4,7 mm | m | 468 |  | 0
10 | Rezanje asfalta in betona - debeline do 120 mm | m | 60 |  | 0
8 | Strošek dep. zemlje | m3 | 183.3 |  | 0
9 | Polaganje rdečih energetskih PVC cevi… po opisu - Cev fi 160/4,7 mm | m | 468 |  | 0
10 | Rezanje asfalta in betona - debeline do 120 mm | m | 60 |  | 0
11 | Asfaltiranje prekopov voznih in pohodnih površin … po opisu - Vozna površina debelina do 120 mm | m2 | 90 |  | 0
12 | Odvoz odpadnega asfalta | t | 21.6 |  | 0
13 | Izdelava jaškov po načrtu-dobava in vgradnja, razen LŽ pokrov-Beton. jašek 1600x1600x1500mm-po opisu | kos | 1 |  | 0
14 | Izdelava jaškov po načrtu-dobava in vgradnja, razen LŽ pokrov-Beton. jašek 1200x1200x1500mm-po opisu | kos | 3 |  | 0
15 | Vgradnja LTŽ pokrova… po opisu - LŽ pokrov 800 x 800 mm, 400 kN (z napisom "ELEKTRIKA") | kos | 4 |  | 0
16 | Ura efekt. dela, v ceni zajet delavec s prevozom na delovišče-Kompresor(dolbenje zidu:opeka,beton) | ura | 4 |  | 0
17 | Varnostno opažanje izkopov globljih od 1m | m2 | 50 |  | 0
18 | Kronsko vrtanje odprtin v beton, zid, jaške, opeko … po opisu - za cev fi 160 mm | cm | 80 |  | 0
19 | Odstranitev, polaganje obstoječih vrtnih plošč/tlakovcev-za začasno deponijo poskrbi izvajalec del | m2 | 26 |  | 0
SKUPAJ V EUR: |  |  |  |  | 0
TUJE STORITVE
Zap. | Naziv | Enota | Količina | Cena/enoto [EUR/enoto] | Skupaj [EUR]
1 | Geodetski načrt novega stanja zemljišča - dolžinski objekt - podzemni dolž. objekt do vključno 300m | m | 184 |  | 0
2 | Zakoličba TK vodov | kos | 1 |  | 0
3 | Zakoličba KRS | kos | 1 |  | 0
4 | Zakoličba vodovoda | m | 1 |  | 0
5 | Zakoličba kanalizacije | kos | 1 |  | 0
6 | Zakoličba plinovoda | kos | 1 |  | 0
7 | Naročilo cestne zapore | kos | 1 |  | 0
8 | Najem cestne signalizacije | kos | 1 |  | 0
9 | Odgovorno vodenje del | ur | 40 |  | 0
SKUPAJ V EUR: |  |  |  |  | 0
REKAPITULACIJA 1
Naziv | Vrednost (EUR)
Material | 0
Gradbena dela | 0
Tuje storitve | 0
SKUPAJ V EUR: | 0
NIZKONAPETOSTNI PRIKLJUČEK ZA ZDRAVSTVENI DOM LAŠKO
MATERIAL
Zap. | Naziv | Enota | Količina | Cena/enoto [EUR/enoto] | Skupaj [EUR]
1 | KABEL NA2XY-J 4X150 mm2 SM, 06/1 kV | m | 75 |  | 0
2 | ČEVELJ KAB. CEVNI AL-CU 150-12 | kos | 8 |  | 0
3 | GLAVA KAB.NN 95-150 mm2 LVTUA | kos | 2 |  | 0
4 | VALJANEC POCINKANI 25X4 MM | kg | 60 |  | 0
5 | SPONKA KRIŽNA 60X60 Fe/Zn V/V | kos | 4 |  | 0
6 | OMARICA A/FK5H 1080X785 | kos | 1 |  | 0
7 | PODSTAVEK ZA A/FK5 950X785 | kos | 1 |  | 0
8 | PLOŠČA TEMELJNA ZA A/FK5 | kos | 1 |  | 0
9 | POLNILO ZA PODSTAVEK MOS-KE 03102-50L | kos | 1 |  | 0
10 | OKENCE ZA A/FK | kos | 1 |  | 0
11 | PLOŠČA ŠTEVČNA ZA AFK | kos | 1 |  | 0
12 | ADAPTER ZA KLJUČAVNICO | kos | 1 |  | 0
13 | KLJUČAVNICA PROTEC CL 100 N-CE | kos | 1 |  | 0
14 | ODVOD. PRENAPETOSTNI ZA NOT. MONTAŽO ProTec T1 3+0 37,5/300 | kos | 1 |  | 0
15 | ŠTEVEC MT880-T1A42R56 GSM/GPRS | kos | 1 |  | 0
16 | GARNITURA MERILNA SPONČNA VZMETNA S PRENAPETOSTNO ZAŠČITO ES Z412P VSSC4 | kos | 1 |  | 0
17 | LOČILNIK VAR.3P 1/250A/60/ZB. | kos | 1 |  | 0
18 | TRANS.TOK. 200/5A TC6.2 7,5VA kl.0,5 30x10mm fi=26mm ŽIG. | kos | 3 |  | 0
19 | VLOŽEK VAR. NV 400 200A | kos | 3 |  | 0
20 | VLOŽEK VAR. NV 400 224A | kos | 3 |  | 0
21 | LETEV VS | m | 1 |  | 0
22 | ZBIRALKA CU 30X 5 MM | kg | 5.4 |  | 0
23 | IZOLATOR PODPORNI P1-36 | kos | 8 |  | 0
24 | PLOŠČA PC 3MM 3050X2050 CLEAR UVP | m2 | 0.5 |  | 0
25 | NALEPKA RUM.TRIKOT.GBN-24/8,6 | kos | 1 |  | 0
26 | NALEPKA RUM."L1,L2,L3" GBN... | kos | 1 |  | 0
27 | NALEPKA RUMENA "PEN" GBN-11 | kos | 1 |  | 0
28 | PLOŠČICA ZA NAPISE - AL | kos | 1 |  | 0
29 | ROČKA NV | kos | 1 |  | 0
30 | CEV PE DVOSL.160/6000 S SPOJKO | m | 66 |  | 0
31 | TRAK OPOZORILNI PVC | kg | 1 |  | 0
SKUPAJ V EUR: |  |  |  |  | 0
DELO
Zap. | Naziv | Enota | Količina | Cena/enoto [EUR/enoto] | Skupaj [EUR]
1 | Polaganje pocinkanega valjanca FeZn v izkopani jarek | m | 72 |  | 0
2 | Montaža prostostoječe kabelske omarice na temelj | kos | 1 |  | 0
3 | Montaža tropolnega podstavka varovalk NV | kos | 2 |  | 0
4 | Montaža NN odvodnika prenapetosti | kos | 1 |  | 0
5 | Montaža električnega števca | kos | 1 |  | 0
6 | Montaža varovalnega elementa | kos | 6 |  | 0
7 | Montaža ključavnice | kos | 1 |  | 0
8 | Izdelava enočrtne sheme - NN omarica | kos | 1 |  | 0
9 | Izdelava kabelskega končnika, montaža kabel čevljev in priklop na priključno mesto, presek vodnika 150mm2 | kpl | 2 |  | 0
10 | Polaganje kabla 1kV v kabelsko kanalizacijo, Al vodnik presek do 150mm2 | m | 75 |  | 0
11 | Montaža napisnih tablic na NN omarice/blok | ur | 1 |  | 0
12 | Parametriranje merilnega kompleta (števec, komunikator, ...) | ur | 1 |  | 0
13 | Preklopne manipulacije | ur | 4 |  | 0
14 | Izdelava in montaža vodoodpornih oznak in označba kabla | kos | 2 |  | 0
15 | Meritve ozemljitev | kos | 1 |  | 0
16 | Vodenje objekta | ur | 8 |  | 0
17 | Montaža temelja prostostoječe kabelske omarice | kos | 1 |  | 0
18 | Montaža merilne spončne garniture | kos | 1 |  | 0
19 | Montaža NN tokovnih transformatorjev | ur | 3 |  | 0
20 | Izdelava povezave z ozemljitvenim vodnikom med tračnim ozemljilom in PEN zbiralko (NN omarica) | kos | 1 |  | 0
21 | Montaža PEN zbiralnice v NN omaricah | kos | 1 |  | 0
SKUPAJ V EUR: |  |  |  |  | 0
REKAPITULACIJA 2
Naziv | Vrednost (EUR)
Material | 0
Delo | 0
SKUPAJ V EUR: | 0
PRESTAVITEV SN KABLOV
MATERIAL
Zap. | Naziv | Enota | Količina | Cena/enoto [EUR/enoto] | Skupaj [EUR]
1 | CEV PE DVOSL.160/6000 S SPOJKO | m | 40 |  | 0
2 | TRAK OPOZORILNI PVC | kg | 0.8 |  | 0
SKUPAJ V EUR: |  |  |  |  | 0
GRADBENA DELA
Zap. | Naziv | Enota | Količina | Cena/enoto [EUR/enoto] | Skupaj [EUR]
1 | Zakoličenje dolžinskega objekta - podzemni dolžinski objekt do vključno 300m | m | 20 |  | 0
2 | Izkop jarkov … po opisu - zemlja III. ktg: trda zemlja (pol vezani gramoz) | m3 | 15.6 |  | 0
3 | Izkop jam…po opisu-stroj/ročno(40/60%)-zemlja III. ktg: trda zemlja (pol vezani gramoz) | m3 | 2 |  | 0
4 | Dobava, prevoz in vgradnja betona … po opisu - Beton C 8/10, (0 do 16 mm) | m3 | 3.4 |  | 0
5 | Dobava in vgradnja podlage, vštet je prevoz do 30 km - Tampon | m3 | 5.7 |  | 0
6 | Zasip jarkov, jam z izkopanim materialom III./IV. ktg… po opisu | m3 | 5.7 |  | 0
7 | Nakladanje in odvoz odvečnega, zrušenega ali demontiranega materiala na deponijo … po opisu | m3 | 9.1 |  | 0
8 | Strošek dep. zemlje | m3 | 9.1 |  | 0
9 | Polaganje PVC cevi… po opisu - Cev fi 160/4,7 mm | m | 40 |  | 0
10 | Rezanje asfalta in betona - debeline do 120 mm | m | 14 |  | 0
11 | Asfaltiranje prekopov voznih in pohodnih površin … po opisu - Vozna površina debelina do 120 mm | m2 | 5.6 |  | 0
12 | Odvoz odpadnega asfalta | t | 1.34 |  | 0
13 | Varnostno opažanje izkopov globljih od 1m | m2 | 10 |  | 0
14 | Kronsko vrtanje odprtin v beton, zid, jaške, opeko … po opisu - za cev fi 160 mm | cm | 20 |  | 0
SKUPAJ V EUR: |  |  |  |  | 0
REKAPITULACIJA 3
Naziv | Vrednost (EUR)
Material | 0
Gradbena dela | 0
SKUPAJ V EUR: | 0

## AB oporni zid
ARMIRANOBETONSKI OPORNI ZID
GRADBENA DELA
Zap. | Naziv | Enota | Količina | Cena/enoto [EUR/enoto] | Skupaj [EUR]
1 | Strojno ročno rušenje obstoječega opornega zidu, izkop zemljine z nalaganjem na prevozno sredstvo z odvozom na začasno deponijo, ter zasip za opornim zidom z izkopanim materialom in planiranjem | ur | 18 |  | 0
2 | Odvoz odvečnega materiala na deponijo | m3 | 40 |  | 0
3 | Dobava In vgradnja betona MB30 v temelj opomega zidu 25m x 1,0m x 0,5m | m3 | 12.5 |  | 0
4 | Izdelava opaža opomega zidu s podpiranjem in razopažanjem | m2 | 48.7 |  | 0
5 | Dobava in vgradnja betona MB30 v oporni zid | m3 | 7 |  | 0
6 | Dobava, rezanje, krivljenje, vezanje in vgradnja armatur ČBR (koš) v temelj in oporni zid | kg | 598 |  | 0
7 | Dobava, rezanje, krivljenje, vezanje In vgradnja armaturne mreže v oporni zid | kg | 520 |  | 0
8 | Rušenje obstoječih robnikov in tlakovcev 8m x 0,7m | kpl | 1 |  | 0
9 | Nepredvidena dela 10% | kpl | 1 |  | 0
SKUPAJ V EUR: |  |  |  |  | 0